## Lactos
Lactose measured with an Hplc device based on the peak height index of the device
8.6/700
time | g/lit
0 | 56.89
5 | 47.34
10 | 49.66
15 | 49.57
20 | 48.41
time | Repeat 1 | Repeat 2 | Repeat 3 | Ave | std
0 | 56.89 | 56.5 | 57.2 | 56.8633 | 0.35076
5 | 47.34 | 47.2 | 47.2 | 47.2467 | 0.080829
10 | 49.66 | 50 | 49.4 | 49.6867 | 0.30089
15 | 49.57 | 49.3 | 49.5 | 49.4567 | 0.14012
20 | 48.41 | 47.4 | 47.5 | 47.77 | 0.55651

## ppm&removal(Raman)
Concentration and percent removal data of enrofloxacin at a flow rate of 700 and three voltages by the Raman method at 15 min.
D700
|  | 8.6kv |  |  |  | 9.1kv |  |  |  | 9.6kv
زمان دقیقه | R1 | R2 | R3 |  | R1 | R2 | R3 |  | R1 | R2 | R3
0 | 100 | 100 | 100.04 |  | 72.64 | 100 | 100 |  | 100 | 100 | 100
ppm in 15 min | 21.07 | 22.18 | 22.3 |  | 39.94 | 38.38 | 36.39 |  | 70.142 | 73 | 72
removal | 78.93 | 77.82 | 77.7089 |  | 45.0165 | 61.62 | 63.61 |  | 29.858 | 27 | 28
Ave |  |  |  | 78.153 |  |  |  | 56.7488 |  |  |  | 28.286
Std |  |  |  | 0.67521 |  |  |  | 10.2091 |  |  |  | 1.4503
|  | Raman | Zone | std Raman | std (zone)
| 8.6 | 78.153 | 79.7694 | 0.67521 | 5.7785
| 9.1 | 56.7488 | 68.7237 | 10.2091 | 18.939
| 9.6 | 28.286 | 64.2933 | 1.4503 | 4.6823
Raman spectra of concentration and percentage removal of enrofloxacin at voltage 8.6 and flow rate 15/min.
8.6kv
|  | 500 |  |  |  | 700 |  |  |  | 900
زمان دقیقه | R1 | R2 | R3 |  | R1 | R2 | R3 |  | R1 | R2 | R3
0 | 100 | 100 | 100 |  | 100 | 100 | 100.04 |  | 100 | 100 | 100
ppm in 15 | 45.79 | 45.6751 | 44.87 |  | 22.18 | 21.07 | 22.3 |  | 20.33 | 48.6231 | 40
removal | 54.21 | 54.3249 | 55.13 |  | 77.82 | 78.93 | 77.7089 |  | 79.67 | 51.3769 | 60
Ave |  |  |  | 54.2674 |  |  |  | 78.153 |  |  |  | 65.5234
Std |  |  |  | 0.081247 |  |  |  | 0.67521 |  |  |  | 20.0062
|  | Raman | Zone | std(raman) | std (zone)
| 500 | 54.2674 | 75.2676 | 0.081247 | 5.0446
| 700 | 78.153 | 79.7694 | 0.67521 | 5.7785
| 900 | 65.5234 | 75.46 | 20.0062 | 24.6035

## Raman&zone
میانگین درصد حذف طی زمان در ولتاژ 8.6 و دبی 700
TIME | Removal(raman) | Removal(zone)
0 | 0 | 0
5 | 32.84 | 51.5593
10 | 53.7 | 72.7071
15 | 78.3 | 79.7694
20 | 83.59 | 94.6441

## ppm&%removal(zone)
|  |  |  | Enrofloxacin concentration data at voltage 8.6 |  |  |  |  | Data on the percentage of enroe removal at a voltage of 8.6
|  |  |  | 0min | 5min | 10min | 15min | 20min |  |  | 5 | 10 | 15 | 20 | 5 | 10 | 15 | 20
| 500 | ppm enro | R1 | 100 | 52.7876 | 45.0222 | 20.4657 | 6.36 |  | Removal1 | 47.2124 | 54.9778 | 79.5343 | 93.64 | -0.63889 | -0.79801 | -1.5864 | -2.7551
| 500 | ppm enro | R2 | 100 | 61.91 | 48.75 | 30.3 | 17.52 |  | Removal2 | 38.09 | 51.25 | 69.7 | 82.48 | -0.47949 | -0.71846 | -1.194 | -1.7418
| 500 | ppm enro | R3 | 100 | 57.3 | 48.98 | 23.4316 | 8.78 |  | Removal3 | 42.7 | 51.02 | 76.5684 | 91.22 | -0.55687 | -0.71376 | -1.4511 | -2.4327
[10 empty] | Ave(500ml/min) | 42.6675 | 52.4159 | 75.2676 | 89.1133 | -0.55842 | -0.74341 | -1.4105 | -2.3099
[10 empty] | std | 4.5613 | 2.2216 | 5.0446 | 5.8707 | 0.079714 | 0.047345 | 0.19932 | 0.5177
| 700 | ppm enro | R1 | 100 | 38.41 | 25.89 | 14.34 | 4.27 |  | Removal1 | 61.59 | 74.11 | 85.66 | 95.73 | -0.95685 | -1.3513 | -1.9421 | -3.1536
| 700 | ppm enro | R2 | 100 | 61.91 | 28 | 25.89 | 5.9 |  | Removal2 | 38.09 | 72 | 74.11 | 94.1 | -0.47949 | -1.273 | -1.3513 | -2.8302
| 700 | ppm enro | R3 | 100.04 | 45.02 | 28 | 20.47 | 5.9 |  | Removal3 | 54.998 | 72.0112 | 79.5382 | 94.1024 | -0.79846 | -1.2734 | -1.5866 | -2.8306
[10 empty] | Ave(700ml/min) | 51.5593 | 72.7071 | 79.7694 | 94.6441 | -0.74493 | -1.2992 | -1.6267 | -2.9381
[10 empty] | std | 12.1215 | 1.215 | 5.7785 | 0.9404 | 0.24314 | 0.045119 | 0.29743 | 0.18656
| 900 | ppm enro | R1 | 100 | 52.79 | 22.13 | 7.81 | 1.76 |  | Removal1 | 47.21 | 77.87 | 92.19 | 98.24
| 900 | ppm enro | R2 | 100 | 100 | 86.07 | 52.79 | 23.93 |  | Removal2 | 0 | 13.93 | 47.21 | 76.07
| 900 | ppm enro | R3 | 100 | 44.35 | 20.48 | 13.02 | 13.02 |  | Removal3 | 55.65 | 79.52 | 86.98 | 86.98
[10 empty] | Ave(900ml/min) | 34.2867 | 57.1067 | 75.46 | 87.0967
[10 empty] | std | 29.9915 | 37.4012 | 24.6035 | 11.0855
|  | Enro concentration data in 700 ml/min | [5 empty] | Data on the percentage of enroe removal at 700 ml/min
|  | 0min | 5min | 10min | 15min | 20min |  |  | 5 | 10 | 15 | 20
8.6 | R1 | 100 | 38.41 | 25.89 | 14.34 | 4.27 |  | RmovalR1 | 61.59 | 74.11 | 85.66 | 95.73
8.6 | R2 | 100 | 61.91 | 28 | 25.89 | 5.9 |  | RemovalR2 | 38.09 | 72 | 74.11 | 94.1
8.6 | R3 | 100.04 | 45.02 | 28 | 20.47 | 5.9 |  | RemovalR3 | 54.998 | 72.0112 | 79.5382 | 94.1024
[8 empty] | Ave(8.6kv) | 51.5593 | 72.7071 | 79.7694 | 94.6441
[8 empty] | std | 12.1215 | 1.215 | 5.7785 | 0.9404
9.1 | R1 | 72.64 | 52.79 | 52.79 | 38.41 | 38.41 |  | RemovalR1 | 27.3265 | 27.3265 | 47.1228 | 47.1228
9.1 | R2 | 100 | 61.91 | 32.79 | 17.52 | 12 |  | RemovalR2 | 38.09 | 67.21 | 82.48 | 88
9.1 | R3 | 100 | 57.3 | 48.98 | 23.4316 | 8.78 |  | RemovalR3 | 42.7 | 51.02 | 76.5684 | 91.22
[8 empty] | Ave(9.1kv) | 36.0388 | 48.5188 | 68.7237 | 75.4476
[8 empty] | std | 7.8893 | 20.059 | 18.939 | 24.5828
9.6 | R1 | 100 | 52.79 | 45.02 | 38.41 | 38.41 |  | RemovalR1 | 47.21 | 54.98 | 61.59 | 61.59
9.6 | R2 | 100 | 61.91 | 61.91 | 38.41 | 38.01 |  | RemovalR2 | 38.09 | 38.09 | 61.59 | 61.99
9.6 | R3 | 100 | 44.35 | 38.41 | 30.3 | 20.47 |  | RemovalR3 | 55.65 | 61.59 | 69.7 | 79.53
[8 empty] | Ave(9.6kv) | 46.9833 | 51.5533 | 64.2933 | 67.7033
[8 empty] | std | 8.7822 | 12.119 | 4.6823 | 10.2441

## TSS
TSS
|  | 700ml/min | 8.6kv |  |  | TSS
time | R1 | R2 | R3 | ave | standard deviation
0 | 9.1 | 9.5 | 9.2 | 9.2667 | 0.20817
5 | 7.7 | 7.8 | 8.7 | 8.0667 | 0.55076
10 | 7.7 | 7.8 | 8.2 | 7.9 | 0.26458
15 | 7.8 | 7.9 | 8.2 | 7.85 | 0.070711
20 | 7.9 | 7.6 | 8.4 | 7.9667 | 0.40415

## viscosity
ویسکوزیته شیر بدون چربی با دستگاه رئومتر در 2 تکرار با ولتاژ8.6 و دبی700
v=8.6
|  | time | 700ml/min | 700ml/min | 700 ml/min | Ave | std
skimmilk |  | 0 | 1.61 | 1.59 | 1.63 | 1.61 | 0.028284
|  | 5 | 1.8305 | 1.829 | 1.832 | 1.8305 | 0.0021213
|  | 10 | 1.871 | 1.876 | 1.866 | 1.871 | 0.0070711
|  | 15 | 1.9755 | 1.983 | 1.968 | 1.9755 | 0.010607
|  | 20 | 2.05 | 2.07 | 2.03 | 2.05 | 0.028284

## pH
|  | 8.6kv | 700ml/min
time | R1 | R2 | R3 | ave | standard deviation
0 | 6.31 | 6.46 | 6.385 | 6.385 | 0.075
5 | 5.54 | 6.23 | 6.1 | 5.9567 | 0.36665
10 | 5.55 | 5.9 | 5.875 | 5.775 | 0.19526
15 | 5.57 | 5.78 | 5.655 | 5.6683 | 0.10563
20 | 5.51 | 5.41 | 5.675 | 5.5317 | 0.13382