## Makishima - Maskenzie's
Compositions of (100-x)TeO2-xV2O5 glasses
X ( mol % ) | (100-x)TeO2-xV2O5
| TeO2 | V2O5
0 | 1 | 0
20 | 0.8 | 0.2
25 | 0.75 | 0.25
30 | 0.7 | 0.3
35 | 0.65 | 0.35
40 | 0.6 | 0.4
45 | 0.55 | 0.45
Makishima - Maskenzie's calculations
Molecular weight ( M )
Oxide |  | Molecular weight ( Mi ) ( g/mol )
TeO2 | pbo | 159.61
V2O5 | B2O3 | 181.88
Oxide |  | Packing factor ( Vi ) ( cm3/mol ) | Dissociation energy ( Gi ) ( Kcal/cm3 )
TeO2 | pbo | 14.7 | 17.14
V2O5 | B2O3 | 35.6 | 7.57
X ( mol ) | Density ( ρ ) ( g/cm3 ) | Molecular weight ( M ) ( g/mol ) | Molar volume ( VM ) ( cm3/mol ) | Packing density ( Vt ) | Dissociation energy per unit volume ( Gt ) ( GPa ) | Young's modulus ( Eth ) ( GPa ) | Bulk modulus ( Kth ) ( GPa ) | Shear modulus ( Sth ) ( GPa ) | Longitudinal modulus ( Lth ) ( GPa ) | Poisson's ratio ( µth )
0 | 5.105 | 159.61 | 31.2654 | 0.47017 | 17.14 | 67.435 | 37.8893 | 29.9464 | 77.8179 | 0.2046
0.2 | 4.9 | 164.064 | 33.4824 | 0.56388 | 15.226 | 71.8443 | 48.4123 | 30.5662 | 89.1672 | 0.25369
0.25 | 4.62 | 165.1775 | 35.7527 | 0.5573 | 14.7475 | 68.7748 | 45.8033 | 29.3331 | 84.9142 | 0.25078
0.3 | 4.5 | 166.291 | 36.9536 | 0.56747 | 14.269 | 67.7575 | 45.9492 | 28.7891 | 84.3347 | 0.25525
0.35 | 4.3 | 167.4045 | 38.9313 | 0.56548 | 13.7905 | 65.2562 | 44.0981 | 27.7467 | 81.0937 | 0.25439
0.4 | 4.23 | 168.518 | 39.8388 | 0.57883 | 13.312 | 64.479 | 44.6016 | 27.2843 | 80.9806 | 0.26005
0.45 | 3.99 | 169.6315 | 42.5142 | 0.56699 | 12.8335 | 60.8892 | 41.2565 | 25.8755 | 75.7571 | 0.25504