## Figure 1b
Figure 1b. CO2 concentration build-up profiles for two crowding levels, at a ventilation rate of 10 L/s per person and 4-hour co-exposure
Time (h) | Continued Hour | Outdoor air change rate (h-1)
|  | n=20 | n=0.5
0 | 0 | 400 | 400
0.01 | 0.01 | 545.0154 | 403.99
0.02 | 0.02 | 663.744 | 407.9601
0.03 | 0.03 | 760.9507 | 411.9104
0.04 | 0.04 | 840.5368 | 415.8411
0.05 | 0.05 | 905.6964 | 419.7521
0.06 | 0.06 | 959.0446 | 423.6436
0.07 | 0.07 | 1002.7224 | 427.5157
0.08 | 0.08 | 1038.4828 | 431.3684
0.09 | 0.09 | 1067.7609 | 435.202
0.1 | 0.1 | 1091.7318 | 439.0165
0.11 | 0.11 | 1111.3575 | 442.8119
0.12 | 0.12 | 1127.4256 | 446.5884
0.13 | 0.13 | 1140.5811 | 450.346
0.14 | 0.14 | 1151.3519 | 454.0849
0.15 | 0.15 | 1160.1703 | 457.8052
0.16 | 0.16 | 1167.3902 | 461.5069
0.17 | 0.17 | 1173.3014 | 465.1902
0.18 | 0.18 | 1178.141 | 468.8551
0.19 | 0.19 | 1182.1034 | 472.5017
0.2 | 0.2 | 1185.3475 | 476.1301
0.21 | 0.21 | 1188.0035 | 479.7404
0.22 | 0.22 | 1190.1781 | 483.3327
0.23 | 0.23 | 1191.9585 | 486.9071
0.24 | 0.24 | 1193.4162 | 490.4637
0.25 | 0.25 | 1194.6096 | 494.0025
0.26 | 0.26 | 1195.5867 | 497.5237
0.27 | 0.27 | 1196.3867 | 501.0273
0.28 | 0.28 | 1197.0417 | 504.5134
0.29 | 0.29 | 1197.578 | 507.9822
0.3 | 0.3 | 1198.017 | 511.4336
0.31 | 0.31 | 1198.3765 | 514.8679
0.32 | 0.32 | 1198.6708 | 518.285
0.33 | 0.33 | 1198.9117 | 521.685
0.34 | 0.34 | 1199.109 | 525.0681
0.35 | 0.35 | 1199.2705 | 528.4344
0.36 | 0.36 | 1199.4027 | 531.7838
0.37 | 0.37 | 1199.511 | 535.1166
0.38 | 0.38 | 1199.5996 | 538.4327
0.39 | 0.39 | 1199.6722 | 541.7323
0.4 | 0.4 | 1199.7316 | 545.0154
0.41 | 0.41 | 1199.7803 | 548.2821
0.42 | 0.42 | 1199.8201 | 551.5326
0.43 | 0.43 | 1199.8527 | 554.7668
0.44 | 0.44 | 1199.8794 | 557.985
0.45 | 0.45 | 1199.9013 | 561.187
0.46 | 0.46 | 1199.9192 | 564.3731
0.47 | 0.47 | 1199.9338 | 567.5433
0.48 | 0.48 | 1199.9458 | 570.6977
0.49 | 0.49 | 1199.9556 | 573.8364
0.5 | 0.5 | 1199.9637 | 576.9594
0.51 | 0.51 | 1199.9703 | 580.0668
0.52 | 0.52 | 1199.9757 | 583.1587
0.53 | 0.53 | 1199.9801 | 586.2352
0.54 | 0.54 | 1199.9837 | 589.2964
0.55 | 0.55 | 1199.9866 | 592.3423
0.56 | 0.56 | 1199.9891 | 595.373
0.57 | 0.57 | 1199.991 | 598.3886
0.58 | 0.58 | 1199.9927 | 601.3891
0.59 | 0.59 | 1199.994 | 604.3747
0.6 | 0.6 | 1199.9951 | 607.3454
0.61 | 0.61 | 1199.996 | 610.3013
0.62 | 0.62 | 1199.9967 | 613.2424
0.63 | 0.63 | 1199.9973 | 616.1689
0.64 | 0.64 | 1199.9978 | 619.0808
0.65 | 0.65 | 1199.9982 | 621.9781
0.66 | 0.66 | 1199.9985 | 624.861
0.67 | 0.67 | 1199.9988 | 627.7295
0.68 | 0.68 | 1199.999 | 630.5837
0.69 | 0.69 | 1199.9992 | 633.4237
0.7 | 0.7 | 1199.9993 | 636.2495
0.71 | 0.71 | 1199.9995 | 639.0612
0.72 | 0.72 | 1199.9996 | 641.8589
0.73 | 0.73 | 1199.9996 | 644.6427
0.74 | 0.74 | 1199.9997 | 647.4125
0.75 | 0.75 | 1199.9998 | 650.1686
0.76 | 0.76 | 1199.9998 | 652.9109
0.77 | 0.77 | 1199.9998 | 655.6395
0.78 | 0.78 | 1199.9999 | 658.3545
0.79 | 0.79 | 1199.9999 | 661.056
0.8 | 0.8 | 1199.9999 | 663.744
0.81 | 0.81 | 1199.9999 | 666.4186
0.82 | 0.82 | 1199.9999 | 669.0798
0.83 | 0.83 | 1200 | 671.7278
0.84 | 0.84 | 1200 | 674.3625
0.85 | 0.85 | 1200 | 676.9842
0.86 | 0.86 | 1200 | 679.5927
0.87 | 0.87 | 1200 | 682.1883
0.88 | 0.88 | 1200 | 684.7709
0.89 | 0.89 | 1200 | 687.3406
0.9 | 0.9 | 1200 | 689.8975
0.91 | 0.91 | 1200 | 692.4416
0.92 | 0.92 | 1200 | 694.9731
0.93 | 0.93 | 1200 | 697.4919
0.94 | 0.94 | 1200 | 699.9982
0.95 | 0.95 | 1200 | 702.492
0.96 | 0.96 | 1200 | 704.9733
0.97 | 0.97 | 1200 | 707.4422
0.98 | 0.98 | 1200 | 709.8989
0.99 | 0.99 | 1200 | 712.3433
1 | 1 | 1200 | 714.7755
1.01 | 1.01 | 1200 | 717.1955
1.02 | 1.02 | 1200 | 719.6035
1.03 | 1.03 | 1200 | 721.9995
1.04 | 1.04 | 1200 | 724.3836
1.05 | 1.05 | 1200 | 726.7557
1.06 | 1.06 | 1200 | 729.116
1.07 | 1.07 | 1200 | 731.4646
1.08 | 1.08 | 1200 | 733.8014
1.09 | 1.09 | 1200 | 736.1266
1.1 | 1.1 | 1200 | 738.4402
1.11 | 1.11 | 1200 | 740.7422
1.12 | 1.12 | 1200 | 743.0327
1.13 | 1.13 | 1200 | 745.3119
1.14 | 1.14 | 1200 | 747.5796
1.15 | 1.15 | 1200 | 749.8361
1.16 | 1.16 | 1200 | 752.0813
1.17 | 1.17 | 1200 | 754.3153
1.18 | 1.18 | 1200 | 756.5382
1.19 | 1.19 | 1200 | 758.7499
1.2 | 1.2 | 1200 | 760.9507
1.21 | 1.21 | 1200 | 763.1405
1.22 | 1.22 | 1200 | 765.3193
1.23 | 1.23 | 1200 | 767.4873
1.24 | 1.24 | 1200 | 769.6444
1.25 | 1.25 | 1200 | 771.7909
1.26 | 1.26 | 1200 | 773.9266
1.27 | 1.27 | 1200 | 776.0516
1.28 | 1.28 | 1200 | 778.1661
1.29 | 1.29 | 1200 | 780.27
1.3 | 1.3 | 1200 | 782.3634
1.31 | 1.31 | 1200 | 784.4463
1.32 | 1.32 | 1200 | 786.5189
1.33 | 1.33 | 1200 | 788.5812
1.34 | 1.34 | 1200 | 790.6331
1.35 | 1.35 | 1200 | 792.6749
1.36 | 1.36 | 1200 | 794.7064
1.37 | 1.37 | 1200 | 796.7278
1.38 | 1.38 | 1200 | 798.7391
1.39 | 1.39 | 1200 | 800.7404
1.4 | 1.4 | 1200 | 802.7318
1.41 | 1.41 | 1200 | 804.7131
1.42 | 1.42 | 1200 | 806.6846
1.43 | 1.43 | 1200 | 808.6463
1.44 | 1.44 | 1200 | 810.5982
1.45 | 1.45 | 1200 | 812.5403
1.46 | 1.46 | 1200 | 814.4728
1.47 | 1.47 | 1200 | 816.3956
1.48 | 1.48 | 1200 | 818.3089
1.49 | 1.49 | 1200 | 820.2126
1.5 | 1.5 | 1200 | 822.1068
1.51 | 1.51 | 1200 | 823.9915
1.52 | 1.52 | 1200 | 825.8669
1.53 | 1.53 | 1200 | 827.7329
1.54 | 1.54 | 1200 | 829.5895
1.55 | 1.55 | 1200 | 831.437
1.56 | 1.56 | 1200 | 833.2752
1.57 | 1.57 | 1200 | 835.1042
1.58 | 1.58 | 1200 | 836.9242
1.59 | 1.59 | 1200 | 838.735
1.6 | 1.6 | 1200 | 840.5368
1.61 | 1.61 | 1200 | 842.3297
1.62 | 1.62 | 1200 | 844.1135
1.63 | 1.63 | 1200 | 845.8885
1.64 | 1.64 | 1200 | 847.6547
1.65 | 1.65 | 1200 | 849.412
1.66 | 1.66 | 1200 | 851.1606
1.67 | 1.67 | 1200 | 852.9004
1.68 | 1.68 | 1200 | 854.6316
1.69 | 1.69 | 1200 | 856.3541
1.7 | 1.7 | 1200 | 858.0681
1.71 | 1.71 | 1200 | 859.7734
1.72 | 1.72 | 1200 | 861.4703
1.73 | 1.73 | 1200 | 863.1588
1.74 | 1.74 | 1200 | 864.8388
1.75 | 1.75 | 1200 | 866.5104
1.76 | 1.76 | 1200 | 868.1737
1.77 | 1.77 | 1200 | 869.8287
1.78 | 1.78 | 1200 | 871.4754
1.79 | 1.79 | 1200 | 873.1139
1.8 | 1.8 | 1200 | 874.7443
1.81 | 1.81 | 1200 | 876.3665
1.82 | 1.82 | 1200 | 877.9806
1.83 | 1.83 | 1200 | 879.5867
1.84 | 1.84 | 1200 | 881.1848
1.85 | 1.85 | 1200 | 882.7749
1.86 | 1.86 | 1200 | 884.357
1.87 | 1.87 | 1200 | 885.9313
1.88 | 1.88 | 1200 | 887.4977
1.89 | 1.89 | 1200 | 889.0563
1.9 | 1.9 | 1200 | 890.6072
1.91 | 1.91 | 1200 | 892.1503
1.92 | 1.92 | 1200 | 893.6857
1.93 | 1.93 | 1200 | 895.2134
1.94 | 1.94 | 1200 | 896.7336
1.95 | 1.95 | 1200 | 898.2461
1.96 | 1.96 | 1200 | 899.7511
1.97 | 1.97 | 1200 | 901.2486
1.98 | 1.98 | 1200 | 902.7386
1.99 | 1.99 | 1200 | 904.2212
2 | 2 | 1200 | 905.6964
2.01 | 2.01 | 1200 | 907.1643
2.02 | 2.02 | 1200 | 908.6248
2.03 | 2.03 | 1200 | 910.0781
2.04 | 2.04 | 1200 | 911.524
2.05 | 2.05 | 1200 | 912.9628
2.06 | 2.06 | 1200 | 914.3944
2.07 | 2.07 | 1200 | 915.8189
2.08 | 2.08 | 1200 | 917.2363
2.09 | 2.09 | 1200 | 918.6465
2.1 | 2.1 | 1200 | 920.0498
2.11 | 2.11 | 1200 | 921.4461
2.12 | 2.12 | 1200 | 922.8354
2.13 | 2.13 | 1200 | 924.2177
2.14 | 2.14 | 1200 | 925.5932
2.15 | 2.15 | 1200 | 926.9618
2.16 | 2.16 | 1200 | 928.3236
2.17 | 2.17 | 1200 | 929.6786
2.18 | 2.18 | 1200 | 931.0268
2.19 | 2.19 | 1200 | 932.3683
2.2 | 2.2 | 1200 | 933.7031
2.21 | 2.21 | 1200 | 935.0313
2.22 | 2.22 | 1200 | 936.3528
2.23 | 2.23 | 1200 | 937.6678
2.24 | 2.24 | 1200 | 938.9762
2.25 | 2.25 | 1200 | 940.278
2.26 | 2.26 | 1200 | 941.5734
2.27 | 2.27 | 1200 | 942.8623
2.28 | 2.28 | 1200 | 944.1448
2.29 | 2.29 | 1200 | 945.4209
2.3 | 2.3 | 1200 | 946.6906
2.31 | 2.31 | 1200 | 947.954
2.32 | 2.32 | 1200 | 949.2111
2.33 | 2.33 | 1200 | 950.4619
2.34 | 2.34 | 1200 | 951.7064
2.35 | 2.35 | 1200 | 952.9448
2.36 | 2.36 | 1200 | 954.177
2.37 | 2.37 | 1200 | 955.4031
2.38 | 2.38 | 1200 | 956.623
2.39 | 2.39 | 1200 | 957.8368
2.4 | 2.4 | 1200 | 959.0446
2.41 | 2.41 | 1200 | 960.2464
2.42 | 2.42 | 1200 | 961.4422
2.43 | 2.43 | 1200 | 962.632
2.44 | 2.44 | 1200 | 963.8159
2.45 | 2.45 | 1200 | 964.9938
2.46 | 2.46 | 1200 | 966.1659
2.47 | 2.47 | 1200 | 967.3322
2.48 | 2.48 | 1200 | 968.4926
2.49 | 2.49 | 1200 | 969.6473
2.5 | 2.5 | 1200 | 970.7962
2.51 | 2.51 | 1200 | 971.9393
2.52 | 2.52 | 1200 | 973.0768
2.53 | 2.53 | 1200 | 974.2086
2.54 | 2.54 | 1200 | 975.3347
2.55 | 2.55 | 1200 | 976.4552
2.56 | 2.56 | 1200 | 977.5702
2.57 | 2.57 | 1200 | 978.6795
2.58 | 2.58 | 1200 | 979.7834
2.59 | 2.59 | 1200 | 980.8817
2.6 | 2.6 | 1200 | 981.9746
2.61 | 2.61 | 1200 | 983.062
2.62 | 2.62 | 1200 | 984.144
2.63 | 2.63 | 1200 | 985.2205
2.64 | 2.64 | 1200 | 986.2918
2.65 | 2.65 | 1200 | 987.3576
2.66 | 2.66 | 1200 | 988.4182
2.67 | 2.67 | 1200 | 989.4735
2.68 | 2.68 | 1200 | 990.5235
2.69 | 2.69 | 1200 | 991.5682
2.7 | 2.7 | 1200 | 992.6078
2.71 | 2.71 | 1200 | 993.6422
2.72 | 2.72 | 1200 | 994.6714
2.73 | 2.73 | 1200 | 995.6955
2.74 | 2.74 | 1200 | 996.7144
2.75 | 2.75 | 1200 | 997.7283
2.76 | 2.76 | 1200 | 998.7372
2.77 | 2.77 | 1200 | 999.741
2.78 | 2.78 | 1200 | 1000.7398
2.79 | 2.79 | 1200 | 1001.7336
2.8 | 2.8 | 1200 | 1002.7224
2.81 | 2.81 | 1200 | 1003.7064
2.82 | 2.82 | 1200 | 1004.6854
2.83 | 2.83 | 1200 | 1005.6595
2.84 | 2.84 | 1200 | 1006.6288
2.85 | 2.85 | 1200 | 1007.5932
2.86 | 2.86 | 1200 | 1008.5529
2.87 | 2.87 | 1200 | 1009.5077
2.88 | 2.88 | 1200 | 1010.4578
2.89 | 2.89 | 1200 | 1011.4031
2.9 | 2.9 | 1200 | 1012.3438
2.91 | 2.91 | 1200 | 1013.2797
2.92 | 2.92 | 1200 | 1014.211
2.93 | 2.93 | 1200 | 1015.1376
2.94 | 2.94 | 1200 | 1016.0596
2.95 | 2.95 | 1200 | 1016.977
2.96 | 2.96 | 1200 | 1017.8898
2.97 | 2.97 | 1200 | 1018.7981
2.98 | 2.98 | 1200 | 1019.7019
2.99 | 2.99 | 1200 | 1020.6011
3 | 3 | 1200 | 1021.4959
3.01 | 3.01 | 1200 | 1022.3862
3.02 | 3.02 | 1200 | 1023.272
3.03 | 3.03 | 1200 | 1024.1535
3.04 | 3.04 | 1200 | 1025.0305
3.05 | 3.05 | 1200 | 1025.9032
3.06 | 3.06 | 1200 | 1026.7715
3.07 | 3.07 | 1200 | 1027.6354
3.08 | 3.08 | 1200 | 1028.4951
3.09 | 3.09 | 1200 | 1029.3505
3.1 | 3.1 | 1200 | 1030.2016
3.11 | 3.11 | 1200 | 1031.0485
3.12 | 3.12 | 1200 | 1031.8911
3.13 | 3.13 | 1200 | 1032.7296
3.14 | 3.14 | 1200 | 1033.5639
3.15 | 3.15 | 1200 | 1034.394
3.16 | 3.16 | 1200 | 1035.2199
3.17 | 3.17 | 1200 | 1036.0418
3.18 | 3.18 | 1200 | 1036.8595
3.19 | 3.19 | 1200 | 1037.6732
3.2 | 3.2 | 1200 | 1038.4828
3.21 | 3.21 | 1200 | 1039.2884
3.22 | 3.22 | 1200 | 1040.0899
3.23 | 3.23 | 1200 | 1040.8875
3.24 | 3.24 | 1200 | 1041.681
3.25 | 3.25 | 1200 | 1042.4707
3.26 | 3.26 | 1200 | 1043.2563
3.27 | 3.27 | 1200 | 1044.0381
3.28 | 3.28 | 1200 | 1044.816
3.29 | 3.29 | 1200 | 1045.5899
3.3 | 3.3 | 1200 | 1046.3601
3.31 | 3.31 | 1200 | 1047.1264
3.32 | 3.32 | 1200 | 1047.8888
3.33 | 3.33 | 1200 | 1048.6475
3.34 | 3.34 | 1200 | 1049.4023
3.35 | 3.35 | 1200 | 1050.1535
3.36 | 3.36 | 1200 | 1050.9008
3.37 | 3.37 | 1200 | 1051.6445
3.38 | 3.38 | 1200 | 1052.3844
3.39 | 3.39 | 1200 | 1053.1206
3.4 | 3.4 | 1200 | 1053.8532
3.41 | 3.41 | 1200 | 1054.5821
3.42 | 3.42 | 1200 | 1055.3074
3.43 | 3.43 | 1200 | 1056.029
3.44 | 3.44 | 1200 | 1056.7471
3.45 | 3.45 | 1200 | 1057.4616
3.46 | 3.46 | 1200 | 1058.1725
3.47 | 3.47 | 1200 | 1058.8798
3.48 | 3.48 | 1200 | 1059.5837
3.49 | 3.49 | 1200 | 1060.284
3.5 | 3.5 | 1200 | 1060.9808
3.51 | 3.51 | 1200 | 1061.6742
3.52 | 3.52 | 1200 | 1062.3641
3.53 | 3.53 | 1200 | 1063.0506
3.54 | 3.54 | 1200 | 1063.7336
3.55 | 3.55 | 1200 | 1064.4132
3.56 | 3.56 | 1200 | 1065.0895
3.57 | 3.57 | 1200 | 1065.7624
3.58 | 3.58 | 1200 | 1066.4319
3.59 | 3.59 | 1200 | 1067.098
3.6 | 3.6 | 1200 | 1067.7609
3.61 | 3.61 | 1200 | 1068.4204
3.62 | 3.62 | 1200 | 1069.0767
3.63 | 3.63 | 1200 | 1069.7297
3.64 | 3.64 | 1200 | 1070.3794
3.65 | 3.65 | 1200 | 1071.0259
3.66 | 3.66 | 1200 | 1071.6691
3.67 | 3.67 | 1200 | 1072.3092
3.68 | 3.68 | 1200 | 1072.9461
3.69 | 3.69 | 1200 | 1073.5797
3.7 | 3.7 | 1200 | 1074.2103
3.71 | 3.71 | 1200 | 1074.8376
3.72 | 3.72 | 1200 | 1075.4619
3.73 | 3.73 | 1200 | 1076.083
3.74 | 3.74 | 1200 | 1076.7011
3.75 | 3.75 | 1200 | 1077.316
3.76 | 3.76 | 1200 | 1077.9279
3.77 | 3.77 | 1200 | 1078.5368
3.78 | 3.78 | 1200 | 1079.1426
3.79 | 3.79 | 1200 | 1079.7453
3.8 | 3.8 | 1200 | 1080.3451
3.81 | 3.81 | 1200 | 1080.9419
3.82 | 3.82 | 1200 | 1081.5357
3.83 | 3.83 | 1200 | 1082.1265
3.84 | 3.84 | 1200 | 1082.7144
3.85 | 3.85 | 1200 | 1083.2994
3.86 | 3.86 | 1200 | 1083.8814
3.87 | 3.87 | 1200 | 1084.4606
3.88 | 3.88 | 1200 | 1085.0368
3.89 | 3.89 | 1200 | 1085.6102
3.9 | 3.9 | 1200 | 1086.1807
3.91 | 3.91 | 1200 | 1086.7484
3.92 | 3.92 | 1200 | 1087.3133
3.93 | 3.93 | 1200 | 1087.8753
3.94 | 3.94 | 1200 | 1088.4345
3.95 | 3.95 | 1200 | 1088.991
3.96 | 3.96 | 1200 | 1089.5446
3.97 | 3.97 | 1200 | 1090.0955
3.98 | 3.98 | 1200 | 1090.6437
3.99 | 3.99 | 1200 | 1091.1891